## Sheet1
Berechnung Antrieb Y Achse |  |  |  | Eingabefeld
Zahnstangenantrieb
Zähne auf Zahnrad | 15 | x |  | Teilkreisdurchmesser | 30 | mm | gerundete Werte!
Modul | 2 |  |  | Abrollstrecke | 94.2478 | mm/U (Motor)
RPM | 1200 | U/min |  | Bewegung / Zahn | 6.2832 | mm
Untersetzung | 0.2 | Faktor 1:x |  | Wegstrecke | 18.8496 | mm/U
[5 empty] | 0.01885 | m/U
|  |  |  | mm/ Schritt | 0.001885 | mm
|  |  |  | Schritte/mm | 530.5165 | Schritte | Wert für Mach3
[5 empty] | 22.6195 | m/min | Wert für Mach3, aber zur Sicherheit etwas kleiner wählen.
[5 empty] | 0.37699 | m/s
[5 empty] | 1.3572 | km/h
|  |  |  | Laufzeit Y Achse | 5.3052 | s
0-2.000mm
Motor
Typ | ES-M23480 |  |  | Schritte/U (Nativ, wird nicht zur Berechnung genutzt!) | 200 | Schritte
Winkel | 1.8 | Grad
Einstellungen Endstufe
Max. Frequenz | 200000 | Hz |  | Setting Endstufe auf | 10000 | Mikroschritte
Max. Geschwindigkeit | 1200 | U/min
| Schritte/U | Max. RPM
1 | 800 | 15000000 | MAX
2 | 1000 | 12000000 | MAX
3 | 1600 | 7500000 | MAX
4 | 2000 | 6000000 | MAX
5 | 3200 | 3750000 | MAX
6 | 4000 | 3000000 | MAX
7 | 5000 | 2400000 | MAX
8 | 6400 | 1875000 | MAX
9 | 8000 | 1500000 | MAX
10 | 10000 | 1200000 | MAX | Derzeitiges setting
11 | 12800 | 937500 | MAX
12 | 20000 | 600000 | MAX
13 | 25600 | 468750 | MAX
14 | 40000 | 300000 | MAX
15 | 51200 | 234375 | MAX
Note on E45: Maximale Motordrehzahl erreichbar